## AF A class
Внутренний блок |  |  | LSWH-20F51N | LSWH-25F51N | LSWH-35F51N | LSWH-50F51N | LSWH-70F51N
Наружный блок |  |  | LSAH-20F51N | LSAH-25F51N | LSAH-35F51N | LSAH-50F51N | LSAH-70F51N
Питание |  | В, Гц, Ф | 1Ph,220-230V,50Hz | 1Ph,220-230V,50Hz | 1Ph,220-230V,50Hz | 220-240V,1Ph,50Hz | 1Ph,220-230V,50Hz
Охлаждение | Производительность | кВт | 2.2 | 2.64 | 3.52 | 5.28 | 7.03
| Потребляемая мощность | Вт | 684 | 821 | 1095 | 1643 | 2503
| Рабочий ток | А | 3 | 3.6 | 4.8 | 7.1 | 10.88
| EER / класс энергоэффективности | Вт/Вт | 3,22 / А | 3,22 / А | 3,21 / А | 3,21 / А | 2,81 / С
Нагрев | Производительность | кВт | 2.34 | 2.78 | 3.81 | 5.57 | 7.33
| Потребляемая мощность | Вт | 649 | 771 | 1055 | 1543 | 2283
| Рабочий ток | А | 2.8 | 3.4 | 4.6 | 6.7 | 9.9
| COP / класс энергоэффективности | Вт/Вт | 3,61 / А | 3,61 / А | 3,61 / А | 3,61 / А | 3,21 / С
Максимальная потребляемая мощность |  | Вт | 1050 | 1200 | 1650 | 2600 | 4000
Максимальный рабочий ток |  | А | 5.5 | 6 | 8 | 15 | 20
Пусковой ток |  | А | 16.1 | 21 | 25 | 42 | 55
Компрессор | Модель |  | ASN82V1UDZ | ASM106V1VDZA | ASM140V1VFT | PA216G2C-4FTL | PA280G2CS-4MTL
| Тип |  | Ротационный | Ротационный | Ротационный | Ротационный | Ротационный
| Марка |  | GMCC | GMCC | GMCC | GMCC | GMCC
| Производительность | БТЕ/ч | 2050/2060 | 3022/3045 | 4060 | 6160/6165 | 8135/8174
| Потребляемая мощность | Вт | 702/735 | 722/745 | 955 | 1425/1450 | 1920/2010
| Рабочий ток (RLA) | А | 3.21/3.15 | 3.18 | 4.35/4.2 | 6.55/6.15 | 8.9/8.75
| Ток блокированного ротора (LRA) | А | 16.1 | 21 | 25 | 42 | 55
| Тепловая защита |  | ― | ― | ― | ― | ―
| Место установки теплового реле |  | Внешнее | Внутреннее | Внутреннее | Внутреннее | Внутреннее
| Конденсатор | мкФ | 25.0 | 25.0 | 35.0 | 55 | 60.0
| Холодильное масло/заправка | мл | ESTEL OIL VG74/300 | ESTEL OIL VG74/350 | ESTER OIL VG74/350 | ESTER OIL VG74/620 | ESTER OIL VG74/750
Мотор вентилятора внутреннего блока | Модель |  | YKFG-13-4-38L | YKFG-13-4-38L | YKFG-13-4-38L | YKFG-28-4-3-14 | YKFG-45-4-22
| Потребляемая мощность | Вт | 40 | 40 | 40 | 71.0 | 77
| Конденсатор | мкФ | 1.2 | 1.2 | 1.2 | 1.5 | 3
| Скорость ((turbo)/Hi/Mi/Lo) | об/мин | 1100/1000/900 | 1200/950/800 | 1200/950/800 | 1180/1000/850 | 1200/1000/850
Теплообменник внутреннего блока | a.Количество рядов |  | 2.0 | 2.0 | 2.0 | 2 | 2.0
| b.Шаг между трубами(a)x шаг между рядами(b) | мм | 19.5*11.6 | 19.5*11.6 | 19.5*11.6 | 21*13.37 | 21*13.37
| c.Межрёберное расстояние | мм | 1.2 | 1.2 | 1.2 | 1.2 | 1.3
| d.Материал рёбер |  | Гидрофильный алюминий | Гидрофильный алюминий | Гидрофильный алюминий | Гидрофильный алюминий | Гидрофильный алюминий
| e.Наружный диаметр труб и тип | мм | Φ5, внутреннее оребрение | Φ5, внутреннее оребрение | Φ5, внутреннее оребрение | Φ7, внутреннее оребрение | Φ7, внутреннее оребрение
| f.Габариты ДxВxГ | мм | 510*292.5*23.2 | 510*253.5*23.2 | 595*273*23.2 | 750*189*26.74+750*105*26.74 | 780*315*26.74
| g.Количество контуров |  | 3 | 3 | 4 | 3 | 4
Расход воздуха ВБ((turbo)/Hi/Mi/Lo) |  | м3/ч | 445/373/302 | 452/400/320 | 593/482/388 | 801/642/516 | 997/792/638
Уровень шума((turbo)/Hi/Mi/Lo) |  | дБ(А) | 36.5/33/28.5 | 41/36/26.5 | 41.5/37.5/31 | 42.5/36.5/31 | 46.5/41.5/32
Внутренний блок | Габариты (Ш*Г*В) | мм | 715*194*285 | 715*194*285 | 805*194*285 | 957*213*302 | 1040*220*327
| Габариты в упаковке (Ш*Г*В) | мм | 780*270*360 | 780*270*360 | 870*270*360 | 1035*295*385 | 1120*405*310
| Вес нетто/брутто | кг | 7.1/9.3 | 7.5/9.6 | 8.1/9.9 | 11.1/14.3 | 13.2/16.2
Мотор вентилятора наружного блока | Модель |  | YKT-32-6-203L | YKT-32-6-203L | YKT-32-6-203L | YKT-48-6-206-8 | YKT-75-6-200L
| Потребляемая мощность | Вт | 72.5 | 72.5 | 72.5 | 103.8 | 144.0
| Конденсатор | мкФ | 2.5 | 2.5 | 2.5 | 3 | 3
| Скорость (Hi) | об/мин | 850/770 | 850/770 | 850/770 | 890/830 | 850/750
Теплообменник наружного блока | a.Количество рядов |  | 1.0 | 1.0 | 1.0 | 2 | 2.0
| b.Шаг между трубами(a)x шаг между рядами(b) | мм | 21*13.37 | 21*13.37 | 21*13.37 | 21*13.37 | 21*13.37
| c.Межрёберное расстояние | мм | 1.4 | 1.4 | 1.2 | 1.4 | 1.4
| d.Материал рёбер |  | Гидрофильный алюминий | Гидрофильный алюминий | Гидрофильный алюминий | Гидрофильный алюминий | Гидрофильный алюминий
| e.Наружный диаметр труб и тип | мм | Φ7, внутреннее оребрение | Φ7, внутреннее оребрение | Φ7, внутреннее оребрение | Φ7, внутреннее оребрение | Φ7, внутреннее оребрение
| f.Габариты ДxВxГ | мм | 685*504*13.37 | 685*504*13.37 | 744*504*13.37 | 755*504*13.37+685*504*13.37 | 760*651*26.74
| g.Количество контуров |  | 2 | 2 | 2 | 4 | 6
Расход воздуха НБ |  | м3/ч | 1900 | 1900 | 2000 | 2000 | 3300
Уровень шума НБ |  | дБ(А) | 52 | 54 | 56.5 | 57 | 59.5
Наружный блок | Габариты (Ш*Г*В) | мм | 700*275*550 | 700*275*550 | 770*300*555 | 770*300*555 | 845*363*702
| Габариты в упаковке (Ш*Г*В) | мм | 815*325*625 | 815*325*615 | 900*345*595 | 900*348*625 | 965*395*775
| Вес нетто/брутто | кг | 25.3/27.7 | 26.4/28.6 | 30.8/33.1 | 40/42.9 | 48.8/52
Хладагент | Тип |  | R410A | R410A | R410A | R410A | R410A
| GWP |  | 2088 | 2088 | 2088 | 2088 | 2088
| Заводская заправка | Kg | 0.52 | 0.59 | 0.74 | 1.18 | 1.75
Расчётно давление |  | МПа | 4.2/1.5 | 4.2/1.5 | 4.2/1.5 | 4.2/1.5 | 4.2/1.5
Трубопровод хладагента | Жидкость / газ | мм(дюйм) | Φ6.35/Φ9.52(1/4"/3/8") | Φ6.35/Φ9.52(1/4"/3/8") | Φ6.35/Φ12.7(1/4"/1/2") | Φ6.35/Φ12.7(1/4"/1/2") | Φ9.52/Φ15.9(3/8"/5/8")
| Максимальная длина | м | 20 | 20 | 20 | 25 | 25
| Максимальный перепад высот | м | 8 | 8 | 8 | 10 | 10
Межблочный кабель |  |  | 5x1.0 (не входит в комплект) | 5x1.0 (не входит в комплект) | 3*1.5+2*0.75 (не входит в комплект) | 3*1.5+2*0.75 (не входит в комплект) | 4*1.0 ( не входит в комплект)
Тип вилки |  |  | 3*1.5 / VDE | 3*1.5 / VDE | 3*1.5 / VDE | 1.5*3/без вилки | //без вилки
Тип термостата |  |  | Пульт ДУ | Пульт ДУ | Пульт ДУ | Пульт ДУ | Пульт ДУ
Рабочая температура | Внутренний блок (охлаждение/нагрев) | ℃ | 17-32/0-30 | 17-32/0-30 | 17-32/0-30 | 17-32/0-30 | 17-32/0-30
| Наружный блок (охлаждение/нагрев) | ℃ | 18-43/-7-24 | 18-43/-7-24 | 18-43/-7-24 | 18-43/-7-24 | 18-43/-7-24