## AF DC Inverter
Внутренний блок |  |  | LSWH-25F51Z | LSWH-35F51Z | LSWH-50F51Z | LSWH-70F51Z
Наружный блок |  |  | LSAH-25F51Z | LSAH-35F51Z | LSAH-50F51Z | LSAH-70F51Z
Питание |  | В, Гц, Ф | 220-230V,1Ph,50Hz | 220-240V,1Ph,50Hz | 220-240V,1Ph,50Hz | 220-240V,1Ph,50Hz
Охлаждение | Производительность | кВт | 2,64(1,17~3,22) | 3,36(1,29~3,84) | 5,28(1,82~6,13) | 7,03(2,67~7,88)
| Потребляемая мощность | Вт | 822(100~1250) | 1045(280~1393) | 1755(140~2360) | 2344(240-3030)
| Рабочий ток | А | 3.6(0.4~5.5) | 4.5(1.2~6.0) | 7.6(0.6~10.3) | 10.2(1.0-13.2)
| EER | Вт/Вт | 3.21 | 3.21 | 3.01 | 3.00
Нагрев | Производительность | кВт | 2,64(0,91~3,75) | 3,69(1,06~4,04) | 5,28(1,30~6,38) | 7,33(1,61-8,79)
| Потребляемая мощность | Вт | 731(140~1340) | 1023(300~1442) | 1505(200~2410) | 2282(260-3140)
| Рабочий ток | А | 3.2(0.6~5.8) | 4.4(1.3~6.2) | 6.5(0.9~10.5) | 9.9(1.1-13.7)
| COP | Вт/Вт | 3.61 | 3.61 | 3.51 | 3.21
Максимальная потребляемая мощность |  | Вт | 2150 | 2250 | 2750 | 3700
Максимальный рабочий ток |  | А | 9.5 | 10.5 | 12 | 17
Компрессор | Модель |  | ASK89D29UEZD | KSK103D33UEZ3 | ASN140D21UFZ | ATF235D22UMT
| Тип |  | Ротационный | Ротационный | Ротационный | Ротационный
| Марка |  | GMCC | GMCC | GMCC | GMCC
| Производительность | БТЕ/ч | 2670 | 3250 | 4225 | 7135
| Потребляемая мощность | Вт | 700 | 834 | 1085 | 1970
| Рабочий ток (RLA) | А | 5.0 | 5.7 | 7.58 | 6.95
| Ток блокированного ротора (LRA) | А | VG74/170 ml | VG74/310 ml | VG74/440 ml | VG74/670 ml
Мотор вентилятора внутреннего блока | Модель |  | YKFG-13-4-38L | YKFG-13-4-38L-4 | YKFG-25-4-6-8 | ZKFP-58-8-1
| Потребляемая мощность | Вт | 40 | 40.0 | 55 | 58
| Конденсатор | мкФ | 1.2 | 1.2 | 1.5 | ―
| Скорость ((turbo)/Hi/Mi/Lo) | об/мин | 1080 / 900 / 800 | 1180 / 1000/ 800 | 1200/1000/850 | 1130 / 900 / 800
Теплообменник внутреннего блока | a.Количество рядов |  | 2.0 | 2 | 2.0 | 2.0
| b.Шаг между трубами(a)x шаг между рядами(b) | мм | 21*13.37 | 21x13.37 | 21*13.37 | 21*13.37
| c.Межрёберное расстояние | мм | 1.2 | 1.2 | 1.2 | 1.3
| d.Материал рёбер |  | Гидрофильный алюминий | Гидрофильный алюминий | Гидрофильный алюминий | Гидрофильный алюминий
| e.Наружный диаметр труб и тип | мм | Φ7, внутреннее оребрение | Φ7, внутреннее оребрение | Φ7, внутреннее оребрение | Φ7, внутреннее оребрение
| f.Габариты ДxВxГ | мм | 510*84*13.37+510*189*26.74 | 510x84x13.37+510x105x26.74+510x84x26.74 | 750*294*26.74 | 780*336*26.74
| g.Количество контуров |  | 2 | 2 | 3 | 4
Расход воздуха ВБ((turbo)/Hi/Mi/Lo) |  | м3/ч | 417/319/276 | 525/425/320 | 835/655/525 | 980/800/640
Уровень шума((turbo)/Hi/Mi/Lo) |  | дБ(А) | 37.5/31.0/26.0 | 39.5/35.5/26 | 42.5/37/32.5 | 45/39/34
Внутренний блок | Габариты (Ш*Г*В) | мм | 715*194*285 | 715x194x285 | 957*213*302 | 1040×220×327
| Габариты в упаковке (Ш*Г*В) | мм | 780*270*360 | 780x270x365 | 1035*295*380 | 1120*405*310
| Вес нетто/брутто | кг | 7.7/9.8 | 7.6/9.7 | 10.4/13.5 | 11.9/15.2
Мотор вентилятора наружного блока | Модель |  | YKT-32-6-203L | YKT-24-6-234L | YKT-48-6-206 | ZKFN-50-8-2
| Потребляемая мощность | Вт | 72.5 | 63.5 | 103.8 | 50
| Конденсатор | мкФ | 2 | 2.5 | 3 | ―
| Скорость (Hi) | об/мин | 850/770 | 835 | 890/830 | 810/750/600
Теплообменник наружного блока | a.Количество рядов |  | 1.0 | 1 | 2.0 | 2.0
| b.Шаг между трубами(a)x шаг между рядами(b) | мм | 21*22 | 21x22 | 21*13.37 | 25.4*22
| c.Межрёберное расстояние | мм | 1.2 | 1.3 | 1.4 | 1.4
| d.Материал рёбер |  | Гидрофильный алюминий | Гидрофильный алюминий | Гидрофильный алюминий | Гидрофильный алюминий
| e.Наружный диаметр труб и тип | мм | Φ7, внутреннее оребрение | Φ7, внутреннее оребрение | Φ7, внутреннее оребрение | Φ7, внутреннее оребрение
| f.Габариты ДxВxГ | мм | 660*399*22 | 740x462x22 | 755*504*26.74 | 730*660.4*44
| g.Количество контуров |  | 2 | 2 | 4 | 4
Расход воздуха НБ |  | м3/ч | 1300 | 1800 | 2100 | 2700
Уровень шума НБ |  | дБ(А) | 55.0 | 55 | 56.5 | 60
Наружный блок | Габариты (Ш*Г*В) | мм | 681*285*434 | 720x270x495 | 770*300*555 | 845*363*702
| Габариты в упаковке (Ш*Г*В) | мм | 795*345*495 | 835x300x540 | 900*348*615 | 965*395*755
| Вес нетто/брутто | кг | 20/22.3 | 23.5/25.3 | 29.9/33.1 | 48.4/51.6
Хладагент | Тип |  | R410A | R410A | R410A | R410A
| GWP |  | 2088 | 2088 | 2088 | 2088
| Заводская заправка | кг | 0.5 | 0.66 | 1.3 | 1.85
Расчётно давление |  | МПа | 4.2/1.5 | 4.2/1.5 | 4.2/1.5 | 4.2/1.5
Трубопровод хладагента | Жидкость / газ | мм(дюйм) | Φ6.35(1/4'')/Φ9.52(3/8'') | Φ6.35(1/4'')/Φ9.52(3/8'') | Φ6.35(1/4'')/Φ12.7(1/2'') | Φ9.52(3/8'')/Φ15.9(5/8")
| Максимальная длина | м | 25 | 25 | 30 | 50
| Максимальный перепад высот | м | 10 | 10 | 20 | 25
Межблочный кабель |  |  | 1.5*4// | 1.5x4(опционально) | 1.5*4// | 5*2.5(опционально)
Тип вилки |  |  | 1.5*3/VDE | 1.5x3/VDE | 1.5*3/без вилки | ―
Тип термостата |  |  | Пульт ДУ | Пульт ДУ | Пульт ДУ | Пульт ДУ
Рабочая температура | Внутренний блок (охлаждение/нагрев) | ℃ | 17～32/0～30 | 17～32/0～30 | 17～32/0～30 | 17～32/0～30
| Наружный блок (охлаждение/нагрев) | ℃ | 0～50/-15～30 | 0～50/-15～30 | 0～50/-15～30 | -15～50/-15～30
Расчётная площадь помещения |  | м2 | 12-18 | 15-21 | 24-35 | 32~47
Загрузка контейнера 20’ /40’ /40'HQ |  |  | 132/280/306 | 138/284/303 | 86/180/201 | 66/140/152